## Input_Calculation
■ 基本情報
項目 | 入力 | 単位 | 備考
形状 | ▼選択 | - | 円柱 / 直方体 / 円錐 / 多角形 / 星 / ハート / 雲
個数 | 数値 | 個
単位 | ▼選択 | - | mm / cm
■ 外形サイズ
項目 | 入力 | 単位 | 備考
直径 | 数値 | mm/cm | 円形系で使用
幅 | 数値 | mm/cm | 四角形系
奥行 | 数値 | mm/cm
高さ | 数値 | mm/cm
※ 形状により使用項目を切替
■ 中空設定
項目 | 入力 | 単位 | 備考
中空あり | TRUE/FALSE | -
内径 | 数値 | mm/cm
内幅 | 数値 | mm/cm
内奥行 | 数値 | mm/cm
内高さ | 数値 | mm/cm
■ 材料設定
項目 | 入力 | 単位 | 備考
石膏：水 比率（石膏） | 数値 | g | 例：100
石膏：水 比率（水） | 数値 | g | 例：70
ロス率 | % | % | 例：10
■ 計算結果
項目 | 式 | 単位
外形体積 | 形状別計算 | cm³
内部体積 | 中空計算 | cm³
実体積 | 外形 − 内部 | cm³
必要石膏量 | 実体積×比率 | g
必要水量 | 実体積×比率 | g
ロス込み石膏 | ×(1+ロス率) | g
ロス込み水 | ×(1+ロス率) | g

## Calculation_Logic
円柱 | V = π × r² × h
直方体 | V = 幅 × 奥行 × 高さ
円錐 | V = 1/3 × π × r² × h
正多角柱 | V = 底面積 × 高さ 底面積 = (周長 × アポセム) / 2
複雑形状 | 近似係数 × 外接円体積

## Shape_Master
ID | 形状名 | 計算式タイプ | 備考
1 | 円柱 | CYLINDER
2 | 直方体 | BOX
3 | 円錐 | CONE
4 | 多角柱 | POLYGON
5 | 星 | APPROX
6 | ハート | APPROX
7 | 雲 | APPROX